## Hoja1
2025 11 27 TRANSFORMACION DE LOCAL A VIVIENDAS | [8 empty] | MEDICIÓN ESTUDIO
Presupuesto
Código | Ud | Resumen | Comentario | N | Longitud | Anchura | Altura | Parcial | CanPres | PrPres | ImpPres
01 |  | DEMOLICIONES Y ACTUACIONES PREVIAS | [6 empty] | 1 | 0 | 0
01.01 | m2 | LEVANTADO CERRAJERIA EN TABIQUES | [6 empty] | 11.2056 | 0 | 0
Levantado de carpintería metálica, madera, PVC o cristal, en cualquier tipo de tabiques con posible recuperación de esta, incluidos cercos, hojas y accesorios, por medios manuales o mecánicos, incluso limpieza y retirada de escombros a pie de carga, y p.p. de alquiler de contenedor, transporte al vertedero, canon, gestión de residuos y con p.p. de medios auxiliares.
|  |  | Puertas | 6 | 0.92 |  | 2.03 | 11.2056
[8 empty] | 01.01 | 11.2056 |  | 0
01.02 | m2 | LEVANTADO CERRAJERIA EN MUROS | [6 empty] | 25.63 | 0 | 0
Levantado de carpintería metálica, madera, PVC o cristal, en cualquier tipo de muro con posible recuperación de esta, incluidos cercos, hojas y accesorios, por medios manuales, incluso limpieza y retirada de escombros a pie de carga, y p.p. de alquiler de contenedor, transporte al vertedero, canon, gestión de residuos y con p.p. de medios auxiliares.
|  |  |  | 1 | 4.95 |  | 1.1 | 5.445
|  |  |  | 1 | 4.45 |  | 1.1 | 4.895
|  |  |  | 1 | 4.85 |  | 1.1 | 5.335
|  |  |  | 1 | 4.55 |  | 1.1 | 5.005
|  |  |  | 1 | 4.5 |  | 1.1 | 4.95
[8 empty] | 01.02 | 25.63 |  | 0
01.03 | m3 | APERTURA DE HUECO EN MURO | [6 empty] | 3.84 | 0 | 0
Demolición de muros de fábrica de ladrillo macizo, por medios manuales o mecánicamente, incluso limpieza y retirada de escombros a pie de carga, y p.p. de alquiler de contenedor, transporte al vertedero, canon, gestión de residuos y con p.p. de medios auxiliares.
|  |  |  | 1 | 2.5 | 0.3 | 1 | 0.75
|  |  |  | 1 | 2.15 | 0.3 | 1 | 0.645
|  |  |  | 1 | 1.8 | 0.3 | 1 | 0.54
|  |  |  | 1 | 2.25 | 0.3 | 1 | 0.675
|  |  |  | 1 | 1.7 | 0.3 | 1 | 0.51
|  |  |  | 1 | 2.4 | 0.3 | 1 | 0.72
[8 empty] | 01.03 | 3.84 |  | 0
[8 empty] | 01 | 1 | 0 | 0
02 |  | ALBAÑILERIA | [6 empty] | 1 | 0 | 0
02.01 | m2 | TRASDOSADO AUTOPORTE e=72mm./600(13+13+46)/AISLAMIENTO | [6 empty] | 635.8634 | 0 | 0
Trasdosado autoportante formado por montantes separados 600 mm. y canales de perfiles de chapa de acero galvanizado de 46 mm., atornillado por la cara externa dos placas de yeso laminado de 13 mm. de espesor con un ancho total de 72 mm., apoyado sobre bandas elásticas perimetrales para aislamiento acústico en forjado suelo y techo, aislamiento termico Ursa Terra Plus 32 de 50 mm. I/p.p. de tratamiento de huecos, paso de instalaciones, tornillería, pastas de agarre y juntas, cintas para juntas, anclajes para suelo y techo, limpieza y medios auxiliares. Totalmente terminado, con un nivel de calidad de acabado Q3 para revestimientos con pintura fina. Conforme a UNE 102043:2013, ATEDY y NTE-PTP. Compatible con particiones P4.2 según el Catálogo de Elementos Constructivos del CTE.
Perimetro en m
|  |  | Vivienda 01 | 1 | 47.8 |  | 2.9 | 138.62
|  |  | pilar | 1 | 1.8 |  | 2.9 | 5.22
|  |  | Vivienda 02 | 1 | 33.55 |  | 2.9 | 97.295
|  |  | pilar | 1 | 2.05 |  | 2.9 | 5.945
|  |  | Vivienda 03 | 1 | 34.7 |  | 2.9 | 100.63
|  |  | Vivienda 04 | 1 | 34.65 |  | 2.9 | 100.485
|  |  | Vivienda 05 | 1 | 34.65 |  | 2.9 | 100.485
|  |  | Vivienda 06 | 1 | 44.05 |  | 2.9 | 127.745
|  |  | pilar | 1 | 1.6 |  | 2.9 | 4.64
|  |  |  | 1 | 1.2 |  | 2.9 | 3.48
|  |  |  | 1 | 2.16 |  | 2.9 | 6.264
A DEDUCIR
|  |  | idem med Carpinteria | -1 |  |  |  | -43.74 | =03 03.01
|  |  | idem med. PA | -1 | 0.92 |  | 2.03 | -11.2056 | =03 03.10
[8 empty] | 02.01 | 635.8634 |  | 0
02.02 | m2 | TABIQUE MULTIPLE (13+13+46+13+13) e=98mm./AISLAMIENTO | [6 empty] | 201.105 | 0 | 0
Tabique múltiple autoportante formado por montantes separados 600 mm. y canales de perfiles de chapa de acero galvanizado de 46 mm., atornillado por cada cara dos placas de 13 mm. de espesor, con un ancho total de 98 mm., apoyado sobre bandas elásticas perimetrales para aislamiento acústico en forjado suelo y techo, aislamiento termico Ursa Terra Plus 32 de 50 mm. I/p.p. de tratamiento de huecos, paso de instalaciones, tornillería, pastas de agarre y juntas, cintas para juntas, anclajes para suelo y techo, limpieza y medios auxiliares. Totalmente terminado, con un nivel de calidad de acabado Q3 para revestimientos con pintura fina. Conforme a UNE 102043:2013, ATEDY y NTE-PTP. Compatible con particiones P4.2 según el Catálogo de Elementos Constructivos del CTE.
Vivienda 01
|  |  |  | 2 | 3.9 |  | 2.9 | 22.62
|  |  |  | 1 | 1.3 |  | 2.9 | 3.77
|  |  |  | 1 | 1.15 |  | 2.9 | 3.335
|  |  |  | 1 | 1.1 |  | 2.9 | 3.19
|  |  |  | 1 | 1.7 |  | 2.9 | 4.93
|  |  |  | 1 | 3.75 |  | 2.9 | 10.875
|  |  |  | 1 | 2.2 |  | 2.9 | 6.38
|  |  |  | 1 | 2.45 |  | 2.9 | 7.105
|  |  |  | 1 | 3.2 |  | 2.9 | 9.28
|  |  |  | 1 | 0.75 |  | 2.9 | 2.175
|  |  |  | 1 | 1.65 |  | 2.9 | 4.785
|  |  |  | 1 | 5.05 |  | 2.9 | 14.645
Vivienda 02
|  |  |  | 1 | 4.9 |  | 2.9 | 14.21
|  |  |  | 2 | 3.1 |  | 2.9 | 17.98
|  |  |  | 1 | 2.5 |  | 2.9 | 7.25
Vivienda 03
|  |  |  | 1 | 5.15 |  | 2.9 | 14.935
|  |  |  | 2 | 3.2 |  | 2.9 | 18.56
|  |  |  | 1 | 2.6 |  | 2.9 | 7.54
Vivienda 04
|  |  |  | 1 | 5 |  | 2.9 | 14.5
|  |  |  | 2 | 3.25 |  | 2.9 | 18.85
|  |  |  | 1 | 2.6 |  | 2.9 | 7.54
Vivienda 05
|  |  |  | 1 | 5.05 |  | 2.9 | 14.645
|  |  |  | 2 | 3.25 |  | 2.9 | 18.85
|  |  |  | 1 | 2.6 |  | 2.9 | 7.54
Vivienda 06
|  |  |  | 1 | 5.05 |  | 2.9 | 14.645
|  |  |  | 1 | 4.7 |  | 2.9 | 13.63
|  |  |  | 1 | 2.6 |  | 2.9 | 7.54
|  |  |  | 1 | 3.8 |  | 2.9 | 11.02
|  |  |  | 1 | 3.4 |  | 2.9 | 9.86
A DEDUCIR
|  |  | idem med. frente armario | -1 |  |  |  | -51.89 | =03 03.08
|  |  | idem med. P01 | -1 | 0.72 |  | 2.03 | -20.4624 | =03 03.05
|  |  | idem med. P02 | -1 | 0.72 |  | 2.03 | -1.4616 | =03 03.06
|  |  | idem med. P03 | -1 | 1.2 |  | 2.03 | -2.436 | =03 03.07
|  |  | idem med. Mamparas | -1 |  |  |  | -34.83 | =03 03.11
[8 empty] | 02.02 | 201.105 |  | 0
02.03 | m2 | INCREMENTO POR PLACA HIDROFUGA Y ESTRUCTURA A 70mm | [6 empty] | 186.8354 | 0 | 0
Incremento por placa de yeso laminado hidrófugo de 13 mm. de espesor, y de estructura de acero galvanizado a 70 mm. y dimensión total de 83 mm., fijada al suelo y techo con tornillos de acero y montantes cada 600 mm.,i/tratamientos de huecos, replanteo auxiliar, paso de instalaciones, limpieza, nivelación, ejecución de ángulos y repaso de juntas con cinta, terminado y listo para pintar o alicatar. Conforme a UNE 102043:2013, ATEDY y NTE-PTP. Compatible con particiones P4.2 según el Catálogo de Elementos Constructivos del CTE.
Perimetro en m
Vivienda 01
|  |  | Cocina | 1 | 3.6 |  | 2.9 | 10.44
|  |  | Aseo | 1 | 9.2 |  | 2.9 | 26.68
Vivienda 02
|  |  | Cocina | 1 | 2.4 |  | 2.9 | 6.96
|  |  | Aseo | 1 | 8.35 |  | 2.9 | 24.215
Vivienda 03
|  |  | Cocina | 1 | 2.4 |  | 2.9 | 6.96
|  |  | Aseo | 1 | 8.9 |  | 2.9 | 25.81
Vivienda 04
|  |  | Cocina | 1 | 2.4 |  | 2.9 | 6.96
|  |  | Aseo | 1 | 8.25 |  | 2.9 | 23.925
Vivienda 05
|  |  | Cocina | 1 | 2.4 |  | 2.9 | 6.96
|  |  | Aseo | 1 | 8.55 |  | 2.9 | 24.795
Vivienda 06
|  |  | Cocina | 1 | 2.4 |  | 2.9 | 6.96
|  |  | Aseo | 1 | 8.6 |  | 2.9 | 24.94
A DEDUCIR
|  |  |  | -6 | 0.72 |  | 2.03 | -8.7696
[8 empty] | 02.03 | 186.8354 |  | 0
02.04 | m2 | GUARNECIDO Y ENLUCIDO YESO PROYECTADO | [6 empty] | 81.7394 | 0 | 0
Guarnecido maestreado de yeso proyectado a máquina en paramentos verticales de 12 mm de espesor con maestras cada 1,50 m, incluso formación de rincones, guarniciones de huecos, remates con pavimento, p.p. de guardavivos de PVC, medios auxiliares y limpieza s/NTE-RPG. Yeso con marcado CE y DdP (Declaración de prestaciones) según Reglamento (UE) 305/2011.
Perimetro en m
|  |  | Pasillo | 1 | 29.1 |  | 2.9 | 84.39
|  |  | Pilar | 1 | 2.3 |  | 2.9 | 6.67
|  |  |  | 1 | 1.7 |  | 2.9 | 4.93
A DEDUCIR
|  |  | idem med. PA | -1 | 0.92 |  | 2.03 | -11.2056 | =03 03.10
|  |  |  | -1 | 1.5 |  | 2.03 | -3.045
[8 empty] | 02.04 | 81.7394 |  | 0
02.05 | m2 | RECIBIDO CERCOS EN TABIQUES INTERIORES | [6 empty] | 122.2856 | 0 | 0
Recibido y aplomado de cercos o precercos de cualquier material en tabiques interiores de cartón yeso o cerámicos, totalmente colocado y aplomado. Incluso material auxiliar, limpieza y medios auxiliares.
|  |  | idem med. frente armario | 1 |  |  |  | 51.89 | =03 03.08
|  |  | idem med. P01 | 1 | 0.72 |  | 2.03 | 20.4624 | =03 03.05
|  |  | idem med. P02 | 1 | 0.72 |  | 2.03 | 1.4616 | =03 03.06
|  |  | idem med. P03 | 1 | 1.2 |  | 2.03 | 2.436 | =03 03.07
|  |  | idem med. PA | 1 | 0.92 |  | 2.03 | 11.2056 | =03 03.10
|  |  | idem med. Mamparas | 1 |  |  |  | 34.83 | =03 03.11
[8 empty] | 02.05 | 122.2856 |  | 0
02.06 | m2 | RECIBIDO CERCOS EN MURO EXTERIOR | [6 empty] | 43.74 | 0 | 0
Recibido de cercos o precercos de cualquier material en muro de cerramiento exterior, utilizando mortero de cemento CEM II/B-P 32,5 N y arena de río tipo M-10, totalmente colocado y aplomado. Incluso material auxiliar, limpieza y medios auxiliares. Según RC-08.
|  |  | idem med Carpinteria | 1 |  |  |  | 43.74 | =03 03.01
[8 empty] | 02.06 | 43.74 |  | 0
02.07 | m2 | TECHO YESO LAMINADO CON AISLAMIENTO | [6 empty] | 381.25 | 0 | 0
Techo continuo de yeso laminado, formado por una estructura a base de perfiles continuos de "U" de 47 mm de ancho y separadas 400 mm entre ellas, suspendidas del forjado por medio de unas horquillas especiales y varilla roscada donde se atornilla la placa de yeso laminado de 15 mm. de espesor, con parte proporcional de cinta y tornillería con aislamiento termico Ursa Terra Plus 32 de 50 mm. Incluido tratamiento y sellado de juntas, incluso parte proporcional de tabicas, formación de trampillas con su tapa de registro, cierres, bisagras, totalmente colocadas. Totalmente terminado, con un nivel de calidad de acabado Q3 para revestimientos con pintura fina. s/NTE-RTC, CTE.
Superficie m²
|  |  | Distribuidor 6 viviendas | 1 | 17.9 |  |  | 17.9
Vivienda 01
|  |  | Pasillo | 1 | 8.4 |  |  | 8.4
|  |  | Despensa | 1 | 4.2 |  |  | 4.2
|  |  | Salon Comedor Cocina | 1 | 49.2 |  |  | 49.2
|  |  | Vestidor | 1 | 6.6 |  |  | 6.6
|  |  | Dormitorio | 1 | 12 |  |  | 12
Vivienda 02
|  |  | Pasillo | 1 | 3.4 |  |  | 3.4
|  |  | Salon Comedor Cocina | 1 | 41.45 |  |  | 41.45
|  |  | Vestidor | 1 | 8 |  |  | 8
Vivienda 03
|  |  | Pasillo | 1 | 3.5 |  |  | 3.5
|  |  | Salon Comedor Cocina | 1 | 43.45 |  |  | 43.45
|  |  | Vestidor | 1 | 8.15 |  |  | 8.15
Vivienda 04
|  |  | Pasillo | 1 | 3.4 |  |  | 3.4
|  |  | Salon Comedor Cocina | 1 | 42.15 |  |  | 42.15
|  |  | Vestidor | 1 | 8.55 |  |  | 8.55
Vivienda 05
|  |  | Pasillo | 1 | 3.65 |  |  | 3.65
|  |  | Salon Comedor Cocina | 1 | 42.6 |  |  | 42.6
|  |  | Vestidor | 1 | 8.55 |  |  | 8.55
Vivienda 06
|  |  | Pasillo | 1 | 9.85 |  |  | 9.85
|  |  | Despensa | 1 | 5.1 |  |  | 5.1
|  |  | Salon Comedor Cocina | 1 | 42.55 |  |  | 42.55
|  |  | Vestidor | 1 | 8.6 |  |  | 8.6
[8 empty] | 02.07 | 381.25 |  | 0
02.08 | m2 | TECHO YESO LAMINADO CUARTOS HUMEDOS CON AISLAMIENTO | [6 empty] | 22.85 | 0 | 0
Techo continuo de yeso laminado, formado por una estructura a base de perfiles continuos de "U" de 47 mm de ancho y separadas 400 mm entre ellas, suspendidas del forjado por medio de unas horquillas especiales y varilla roscada donde se atornilla la placa de yeso laminado hidrofuga de 15 mm. de espesor, con parte proporcional de cinta y tornillería con aislamiento termico Ursa Terra Plus 32 de 50 mm. Incluido tratamiento y sellado de juntas, incluso parte proporcional de tabicas, formación de trampillas con su tapa de registro, cierres, bisagras, totalmente colocadas. Totalmente terminado, con un nivel de calidad de acabado Q3 para revestimientos con pintura fina. s/NTE-RTC, CTE.
Superficie m²
Vivienda 01
|  |  | Aseo | 1 | 5.05 |  |  | 5.05
Vivienda 02
|  |  | Aseo | 1 | 3.35 |  |  | 3.35
Vivienda 03
|  |  | Aseo | 1 | 4.05 |  |  | 4.05
Vivienda 04
|  |  | Aseo | 1 | 3.35 |  |  | 3.35
Vivienda 05
|  |  | Aseo | 1 | 3.5 |  |  | 3.5
Vivienda 06
|  |  | Aseo | 1 | 3.55 |  |  | 3.55
[8 empty] | 02.08 | 22.85 |  | 0
02.09 | ud | AYUDA ALBAÑILERIA INSTALACION ELECTRICIDAD | [6 empty] | 1 | 0 | 0
Ayuda de albañilería a instalación de electricidad incluyendo mano de obra en carga y descarga, materiales, apertura y tapado de rozas, recibidos, remates y ayudas a puesta a tierra, caja general de protección, línea general de alimentación, centralización de contadores, derivaciones individuales y cuadros de mando y protección, i/p.p. de elementos comunes, limpieza y medios auxiliares.
|  |  |  | 1 |  |  |  | 1
[8 empty] | 02.09 | 1 |  | 0
02.10 | ud | AYUDA ALBAÑILERIA INSTALACION FONTANERIA | [6 empty] | 1 | 0 | 0
Ayuda de albañilería a instalación de fontanería incluyendo mano de obra en carga y descarga, materiales, apertura y tapado de rozas, recibidos, remates y ayudas a acometida, tubo de alimentación, batería de contadores, grupo de presión, depósito, montantes, accesorios y piezas especiales, i/p.p. de elementos comunes, material auxiliar, limpieza y medios auxiliares.
|  |  |  | 1 |  |  |  | 1
[8 empty] | 02.10 | 1 |  | 0
02.11 | ud | AYUDA ALBAÑILERIA INSTALACION CALEFACCION | [6 empty] | 1 | 0 | 0
Ayuda de albañilería a instalación de calefacción incluyendo mano de obra en carga y descarga, materiales, apertura y tapado de rozas, recibidos y remates, i/p.p. de elementos comunes, material auxiliar, limpieza y medios auxiliares.
|  |  |  | 1 |  |  |  | 1
[8 empty] | 02.11 | 1 |  | 0
02.12 | ud | AYUDA ALBAÑILERIA INSTALACION VENTILACION Y AIRE ACONDICIONADO | [6 empty] | 1 | 0 | 0
Ayuda de albañilería a instalaciones de ventilación y aire acondicionado y su parte correspondiente de zonas comunes, incluyendo mano de obra en carga y descarga, materiales, apertura y tapado de rozas, recibidos, limpieza, remates y medios auxiliares.
|  |  |  | 1 |  |  |  | 1
[8 empty] | 02.12 | 1 |  | 0
[8 empty] | 02 | 1 | 0 | 0
03 |  | CARPINTERIA ALUMINIO, MADERA Y VIDRIOS | [6 empty] | 1 | 0 | 0
03.01 | m2 | CARPINTERIA DE PVC | [6 empty] | 43.739 | 0 | 0
Carpintería de perfiles de PVC blanco, con refuerzos interiores de acero galvanizado, en puertas o ventanas, practicables-oscilobatientes, correderas, fijas, de una o varias hojas, con eje vertical, compuesta por cerco, hoja y herrajes bicromatados de colgar y de seguridad, instalada sobre precerco de aluminio y ajustada, incluso cajón capialzado compacto mini de PVC con Aireadores de entrada de Aire según CTE integrada en la tapa del cajón con posición de apertura y cerramiento, realizado con paneles machihembrados de PVC, reforzados en los bordes con perfiles de PVC, compuesto por costados, fondillo, techo y tapa registrable, de 140/150 mm., con posición de renovación de aire en el tirador de la maneta según posición, protegidos térmicamente incluso con p.p. de medios auxiliares. S/NTE-FCP-3.
|  |  | V01 | 1 | 2.41 |  | 1.1 | 2.651
|  |  | V02 | 1 | 2.52 |  | 2.1 | 5.292
|  |  | V03 | 1 | 2.29 |  | 1.1 | 2.519
|  |  | V04 | 1 | 2.14 |  | 2.1 | 4.494
|  |  | V05 | 1 | 1.82 |  | 2.1 | 3.822
|  |  | V06 | 1 | 3 |  | 1.1 | 3.3
|  |  | V07 | 1 | 2.27 |  | 1.1 | 2.497
|  |  | V08 | 1 | 2.25 |  | 2.1 | 4.725
|  |  | V09 | 1 | 1.71 |  | 2.1 | 3.591
|  |  | V10 | 1 | 3.2 |  | 1.1 | 3.52
|  |  | V11 | 1 | 2.08 |  | 1.1 | 2.288
|  |  | V12 | 1 | 2.4 |  | 2.1 | 5.04
[8 empty] | 03.01 | 43.739 |  | 0
03.02 | m2 | PERSIANA ALUMINIO TERMICO LAMA 45 mm | [6 empty] | 43.74 | 0 | 0
Persiana enrrollable de lamas mini de aluminio térmico lacadas en color segun Direccion Facultativa, inyectadas de espuma de poliuretano, y de 45 mm. de anchura, equipada con todos sus accesorios (carril reductor eje, polea, cinta y recogedor), montada, incluso con p.p. de medios aUxiliares.
|  |  | idem med. Carpienteria Aluminio | 1 |  |  |  | 43.74 | =03 03.01
[8 empty] | 03.02 | 43.74 |  | 0
03.03 | ud | REMATE DE CARPINTERIA DE ALUMINIO | [6 empty] | 12 | 0 | 0
Remate de carpintería de aluminio en interiores y exteriores de puertas o ventanas, practicables-oscilobatientes, correderas, fijas, de una o varias hojas en jambas, peanas, vierteaguas, capialzados..., con refuerzos interiores de acero galvanizado, incluso ajustado y con p.p. de medios auxiliares, completamente terminado y montado, según S/NTE-FPC-14, S/NTE-FCP-3.
|  |  | V01 | 1 |  |  |  | 1
|  |  | V02 | 1 |  |  |  | 1
|  |  | V03 | 1 |  |  |  | 1
|  |  | V04 | 1 |  |  |  | 1
|  |  | V05 | 1 |  |  |  | 1
|  |  | V06 | 1 |  |  |  | 1
|  |  | V07 | 1 |  |  |  | 1
|  |  | V08 | 1 |  |  |  | 1
|  |  | V09 | 1 |  |  |  | 1
|  |  | V10 | 1 |  |  |  | 1
|  |  | V11 | 1 |  |  |  | 1
|  |  | V12 | 1 |  |  |  | 1
[8 empty] | 03.03 | 12 |  | 0
03.04 | m2 | ACRISTALAMIENTO DOBLE Y DE SEGURIDAD | [6 empty] | 39.366 | 0 | 0
Doble acristalamiento segun especificaciones de proyecto por orientacion, y condiciones acusticas y de seguridad, con perfil separador de aluminio y doble sellado perimetral, con acabado translucido en zona inferior de miradores, fijado sobre carpintería con acuñado mediante calzos de apoyo perimetrales y laterales y sellado en frío con silicona neutra.
|  |  | 90%med. carpinteria aluminio | 0.9 |  |  |  | 39.366 | =03 03.01
[8 empty] | 03.04 | 39.366 |  | 0
03.05 | ud | PUERTA PASO LISA LACADA 725x2030 | [6 empty] | 14 | 0 | 0
Puerta de paso ciega normalizada, lisa lacada, con recercado de pino, de dimensiones 725x2030 mm., incluso precerco de pino de 70x30 mm., galce o cerco visto lacado de 70x30 mm., tapajuntas lisos lacados 70x10 mm. en ambas caras ,y herrajes de colgar de acero inoxidable, con condena y salvacondena, montada, incluso p.p. de medios auxiliares.
|  |  | P01 | 14 |  |  |  | 14
[8 empty] | 03.05 | 14 |  | 0
03.06 | ud | PUERTA PASO LISA LACADA 725x2030 CORREDERA | [6 empty] | 1 | 0 | 0
Puerta de paso maciza corredera, de una hoja normalizada de dimensiones 725x2030 mm, lacada en blanco, incluso doble precerco de pino 70x35 mm., doble galce o cerco liso lacado de 70x30 mm., tapajuntas lisos lacados de 70x10 mm. en ambas caras, herrajes de colgar y deslizamiento galvanizados, incluso cajon de acero galvanizado para tabiques de carton yeso o de ladrillo y manetas de cierre de acero inoxidable, con condena y salvacondena, montada y con p.p. de medios auxiliares.
|  |  | P02 | 1 |  |  |  | 1
[8 empty] | 03.06 | 1 |  | 0
03.07 | ud | PUERTA PASO LISA LACADA 1200x2030 CORREDERA | [6 empty] | 1 | 0 | 0
Puerta de paso maciza corredera, de dos hojas normalizada de dimensiones 625x2030 mm, lacada en blanco cada una, incluso doble precerco de pino 70x35 mm., doble galce o cerco liso lacado de 70x30 mm., tapajuntas lisos lacados de 70x10 mm. en ambas caras, herrajes de colgar y deslizamiento galvanizados, incluso cajon de acero galvanizado para tabiques de carton yeso o de ladrillo y manetas de cierre de acero inoxidable, con condena y salvacondena, montada y con p.p. de medios auxiliares.
|  |  | P03 | 1 |  |  |  | 1
[8 empty] | 03.07 | 1 |  | 0
03.08 | m2 | FRENTE DE ARMARIO LACADO | [6 empty] | 51.875 | 0 | 0
Frente de armario empotrado abatible o corredero, con hojas y maleteros lacados en blanco con líneas marcadas con hendidura en pico, con precerco de pino de 70x35 mm., galce o cerco visto de DM lacado en blanco de 70x30 mm., tapajuntas exteriores lisos de DM lacados en blanco de 70x10 mm., tapetas interiores lacadas de 70x4 mm., herrajes de colgar y/o deslizamiento en acero inoxidable, tiradores en acero inoxidable, montado y con p.p. de medios auxiliares.
|  |  | A01 | 1 | 3.95 |  | 2.5 | 9.875
|  |  | A02 | 1 | 2.45 |  | 2.5 | 6.125
|  |  | A03 | 1 | 1.45 |  | 2.5 | 3.625
|  |  | A04 | 1 | 2.5 |  | 2.5 | 6.25
|  |  | A05 | 4 | 2.6 |  | 2.5 | 26
[8 empty] | 03.08 | 51.875 |  | 0
03.09 | m2 | FORRADO INTERIOR ARMARIO | [6 empty] | 51.89 | 0 | 0
Forrado interior de armario empotrado con maletero, con tableros plastificados en blanco, segun plano de carpinteria aportado, montado y con p.p. de medios auxiliares.
|  |  | idem med. frente armario | 1 |  |  |  | 51.89 | =03 03.08
[8 empty] | 03.09 | 51.89 |  | 0
03.10 | ud | PUERTA ENTRADA BLINDADA SIMILAR A LAS EXISTENTES | [6 empty] | 6 | 0 | 0
Puerta de entrada blindada de una hoja abatible ciega de 0.925x2.10x0.042 m de madera similares a las existentes en el resto del edificio para las viviendas, de blindaje realizado con tablero plafonado raíz blindado (TPRBL) mediante 2 chapas de acero de 2 mm, con aislamiento térmico-acústico intermedio, cerradura de seguridad de tres puntos con bloqueo independiente, escudo de alta seguridad y picaporte antitarjeta, manilla interior y manillón exterior de acero inoxidable, cadenilla con retenedor de seguridad, mirilla de acero inoxidable con tapa incorporada, aldabón de acero inoxidable y burlete de embutir autonivelable. Incluso precerco de acero 100x40 mm, cerco de acero visto 100x50 mm chapado de madera lacada, tapajuntas lisos 100x10 mm, bisagras de seguridad de acero inoxidable y tope de puerta de acero inoxidable. Completamente montada y terminada, y con p.p. de medios auxiliares. Según NTE y CTE. Medida la unidad ejecutada.
|  |  | PA | 6 |  |  |  | 6
[8 empty] | 03.10 | 6 |  | 0
03.11 | m2 | PUERTA CORREDERA ALUMINIO LACADO NEGRO/VIDRIO | [6 empty] | 34.83 | 0 | 0
Puerta corredera y con parte fija, de bastidor visto de aluminio lacado en negro o color a elegir por la DF, en cuarterones a juego con los armarios y con vidrio transparente o listral de estrías verticales en ellos, con carril aluminio visto del mismo acabado, con panel superior opaco de aluminio visto hasta cubrir área de falso techo con tirador en forma de L del mismo acabado. Según dimensiones por el plano de carpintería aportado de longitudes, anchos y espesores y completamente montado e instalado y con p.p. de medios auxiliares.
|  |  | M01 | 1 | 2.5 |  | 2.7 | 6.75
|  |  | M02 | 4 | 2.6 |  | 2.7 | 28.08
[8 empty] | 03.11 | 34.83 |  | 0
03.12 | ud | TOPE DE PUERTA | [6 empty] | 20 | 0 | 0
Tope de puerta atornillado, para todo tipo de suelo. Completamente instalado
|  |  | idem med. P01 | 1 |  |  |  | 14 | =03 03.05
|  |  | idem med. PA | 1 |  |  |  | 6 | =03 03.10
[8 empty] | 03.12 | 20 |  | 0
[8 empty] | 03 | 1 | 0 | 0
04 |  | SOLADOS Y ALICATADOS | [6 empty] | 1 | 0 | 0
04.01 | m2 | SOLADO LAMINADO VIINILICO DE 10mm CON RODAPIE | [6 empty] | 363.35 | 0 | 0
Solado laminado o vinilico, modelo a decidir en obra, sobre mortero de nivelacion sobre suelo existente y rozas abiertas y tapadas para paso de instalaciones o tapado de viejas instalaciones, dejando la superficie totalmente terminada para la instalacion del suelo laminado o vivnilico incluida esta nivelacion y tapado en el precio, i/ rodapie lacado en blanco de 9 cm y limpieza. Completamente instalado.
Superficie m²
Vivienda 01
|  |  | Pasillo | 1 | 8.4 |  |  | 8.4
|  |  | Despensa | 1 | 4.2 |  |  | 4.2
|  |  | Salon Comedor Cocina | 1 | 49.2 |  |  | 49.2
|  |  | Vestidor | 1 | 6.6 |  |  | 6.6
|  |  | Dormitorio | 1 | 12 |  |  | 12
Vivienda 02
|  |  | Pasillo | 1 | 3.4 |  |  | 3.4
|  |  | Salon Comedor Cocina | 1 | 41.45 |  |  | 41.45
|  |  | Vestidor | 1 | 8 |  |  | 8
Vivienda 03
|  |  | Pasillo | 1 | 3.5 |  |  | 3.5
|  |  | Salon Comedor Cocina | 1 | 43.45 |  |  | 43.45
|  |  | Vestidor | 1 | 8.15 |  |  | 8.15
Vivienda 04
|  |  | Pasillo | 1 | 3.4 |  |  | 3.4
|  |  | Salon Comedor Cocina | 1 | 42.15 |  |  | 42.15
|  |  | Vestidor | 1 | 8.55 |  |  | 8.55
Vivienda 05
|  |  | Pasillo | 1 | 3.65 |  |  | 3.65
|  |  | Salon Comedor Cocina | 1 | 42.6 |  |  | 42.6
|  |  | Vestidor | 1 | 8.55 |  |  | 8.55
Vivienda 06
|  |  | Pasillo | 1 | 9.85 |  |  | 9.85
|  |  | Despensa | 1 | 5.1 |  |  | 5.1
|  |  | Salon Comedor Cocina | 1 | 42.55 |  |  | 42.55
|  |  | Vestidor | 1 | 8.6 |  |  | 8.6
[8 empty] | 04.01 | 363.35 |  | 0
04.02 | m2 | SOLADO LAMINADO VIINILICO ANTIDESLIZANTE | [6 empty] | 22.85 | 0 | 0
Solado laminado o vinilico, modelo a decidir en obra, sobre mortero de nivelacion sobre suelo existente y rozas abiertas y tapadas para paso de instalaciones o tapado de viejas instalaciones, dejando la superficie totalmente terminada para la instalacion del suelo laminado o vivnilico incluida esta nivelacion y tapado en el precio, i/ limpieza. Completamente instalado.
Superficie m²
Vivienda 01
|  |  | Aseo | 1 | 5.05 |  |  | 5.05
Vivienda 02
|  |  | Aseo | 1 | 3.35 |  |  | 3.35
Vivienda 03
|  |  | Aseo | 1 | 4.05 |  |  | 4.05
Vivienda 04
|  |  | Aseo | 1 | 3.35 |  |  | 3.35
Vivienda 05
|  |  | Aseo | 1 | 3.5 |  |  | 3.5
Vivienda 06
|  |  | Aseo | 1 | 3.55 |  |  | 3.55
[8 empty] | 04.02 | 22.85 |  | 0
04.03 | m2 | ALICATADO GRAN FORMATO NEWKER CANDOR WHITE | [6 empty] | 37.44 | 0 | 0
Alicatado con azulejo NEWKER CANDOR WHITE o similar en colores a elegir por la Direccion Facultativa, recibido con adhesivo especial piezas grandes y pesadas C2TES1 s/EN-12004 ibersec tile flexible, sobre placas de cartón yeso hidrofugas o tabiques cerámicos, i/p.p. de cortes, ingletes, piezas especiales, esquineros de aluminio rejuntado con mortero tapajuntas CG2 s/EN-13888 ibersec junta color y limpieza, s/NTE-RPA.
Perimetro en m
Vivienda 01
|  |  | Cocina | 1 | 3.6 |  | 2.4 | 8.64
Vivienda 02
|  |  | Cocina | 1 | 2.4 |  | 2.4 | 5.76
Vivienda 03
|  |  | Cocina | 1 | 2.4 |  | 2.4 | 5.76
Vivienda 04
|  |  | Cocina | 1 | 2.4 |  | 2.4 | 5.76
Vivienda 05
|  |  | Cocina | 1 | 2.4 |  | 2.4 | 5.76
Vivienda 06
|  |  | Cocina | 1 | 2.4 |  | 2.4 | 5.76
[8 empty] | 04.03 | 37.44 |  | 0
04.04 | m2 | ALICATADO GRAN FORMATO NEWKER LAKESTONE | [6 empty] | 41.76 | 0 | 0
Alicatado con azulejo NEWKER LAKESTONE o similar en colores a elegir por la Direccion Facultativa, recibido con adhesivo especial piezas grandes y pesadas C2TES1 s/EN-12004 ibersec tile flexible, sobre placas de cartón yeso hidrofugas o tabiques cerámicos, i/p.p. de cortes, ingletes, piezas especiales, esquineros de aluminio rejuntado con mortero tapajuntas CG2 s/EN-13888 ibersec junta color y limpieza, s/NTE-RPA.
Perimetro en m
Solo Zonas de ducha
Vivienda 01
|  |  | Aseo | 1 | 3.3 |  | 2.4 | 7.92
Vivienda 02
|  |  | Aseo | 1 | 2.8 |  | 2.4 | 6.72
Vivienda 03
|  |  | Aseo | 1 | 2.9 |  | 2.4 | 6.96
Vivienda 04
|  |  | Aseo | 1 | 2.8 |  | 2.4 | 6.72
Vivienda 05
|  |  | Aseo | 1 | 2.8 |  | 2.4 | 6.72
Vivienda 06
|  |  | Aseo | 1 | 2.8 |  | 2.4 | 6.72
[8 empty] | 04.04 | 41.76 |  | 0
04.05 | m2 | SOLADO GRES ANTIDESLIZANTE ACABADO SIMILAR AL EXISTENTE | [6 empty] | 17.9 | 0 | 0
Solado de gres compacto antideslizante acabado similar al existente y tambien en tamaño, para tránsito denso (Abrasión V), recibido con adhesivo C1 T s/EN-12004 Ibersec Tile, sobre mortero de nivelacion sobre suelo existente y rozas abiertas y tapadas para paso de instalaciones o tapado de viejas instalaciones, dejando la superficie totalmente terminada para la instalacion del suelo incluida esta nivelacion y tapado en el precio, i/rejuntado con mortero tapajuntas CG2-W-Ar s/EN-13888 Ibersec junta fina blanca, i/ rodape del mismo material i/ limpieza, s/NTE-RSR-2.
Superficie m²
|  |  | Distribuidor 6 viviendas | 1 | 17.9 |  |  | 17.9
[8 empty] | 04.05 | 17.9 |  | 0
[8 empty] | 04 | 1 | 0 | 0
05 |  | PINTURAS | [6 empty] | 1 | 0 | 0
05.01 | m2 | PINTURA RAL 9001 | [6 empty] | 746.4634 | 0 | 0
Pintura color RAL 9001 o a definir por la Dirección Facultativa, en paramentos verticales con banda de encuentro color blanco de 2.5 cm de ancho, incluso aparejado, plastecido, fondeado, lijado y dos manos.
Perimetro en m
|  |  | Distribuidor 6 viviendas | 1 | 29.1 |  | 2.7 | 78.57
Vivienda 01
|  |  | Pasillo | 1 | 15.1 |  | 2.7 | 40.77
|  |  | Despensa | 1 | 10 |  | 2.7 | 27
|  |  | Salon Comedor Cocina | 1 | 34.5 |  | 2.7 | 93.15
|  |  | Vestidor | 1 | 11.35 |  | 2.7 | 30.645
|  |  | Dormitorio | 1 | 13.65 |  | 2.7 | 36.855
Vivienda 02
|  |  | Pasillo | 1 | 8.4 |  | 2.7 | 22.68
|  |  | Salon Comedor Cocina | 1 | 27.15 |  | 2.7 | 73.305
|  |  | Vestidor | 1 | 11.4 |  | 2.7 | 30.78
Vivienda 03
|  |  | Pasillo | 1 | 8.6 |  | 2.7 | 23.22
|  |  | Salon Comedor Cocina | 1 | 28.15 |  | 2.7 | 76.005
|  |  | Vestidor | 1 | 11.5 |  | 2.7 | 31.05
Vivienda 04
|  |  | Pasillo | 1 | 8.25 |  | 2.7 | 22.275
|  |  | Salon Comedor Cocina | 1 | 28.1 |  | 2.7 | 75.87
|  |  | Vestidor | 1 | 11.8 |  | 2.7 | 31.86
Vivienda 05
|  |  | Pasillo | 1 | 8.7 |  | 2.7 | 23.49
|  |  | Salon Comedor Cocina | 1 | 28.05 |  | 2.7 | 75.735
|  |  | Vestidor | 1 | 11.8 |  | 2.7 | 31.86
Vivienda 06
|  |  | Pasillo | 1 | 19.9 |  | 2.7 | 53.73
|  |  | Despensa | 1 | 10.35 |  | 2.7 | 27.945
|  |  | Salon Comedor Cocina | 1 | 27 |  | 2.7 | 72.9
|  |  | Vestidor | 1 | 11.8 |  | 2.7 | 31.86
A DEDUCIR
|  |  | idem med. frente armario | -1 |  |  |  | -51.89 | =03 03.08
|  |  |  | -22 | 0.72 |  | 2.03 | -32.1552
|  |  | idem med. P02 | -2 | 0.72 |  | 2.03 | -2.9232 | =03 03.06
|  |  | idem med. P03 | -2 | 1.2 |  | 2.03 | -4.872 | =03 03.07
|  |  | idem med. PA | -2 | 0.92 |  | 2.03 | -22.4112 | =03 03.10
|  |  | idem med. Mamparas | -2 |  |  |  | -69.66 | =03 03.11
|  |  | idem med Carpinteria | -1 |  |  |  | -43.74 | =03 03.01
|  |  | idem med. Alicatado Cocina | -1 |  |  |  | -37.44 | =04 04.03
[8 empty] | 05.01 | 746.4634 |  | 0
05.02 | m2 | PINTU. PLASTICO LISO BLANCO | [6 empty] | 404.1 | 0 | 0
Pintura plástica lisa blanca, en techos o paredes, enfondado, lijado y dos manos, incluso aparejado, plastecido y p.p. de molduras de techo o fosas, completamente terminado y pintado.
|  |  | idem med. techo laminado | 1 |  |  |  | 381.25 | =02 02.07
|  |  | idem med. techo laminado hidro. | 1 |  |  |  | 22.85 | =02 02.08
[8 empty] | 05.02 | 404.1 |  | 0
[8 empty] | 05 | 1 | 0 | 0
06 |  | INSTALACION ELECTRICA | [6 empty] | 1 | 0 | 0
06A | ud | INSTALACION | [6 empty] | 1 | 0 | 0
06A.01 | ud | DICTAMEN, PROYECTO Y LEGALIZACIÓN DEL MISMO | [6 empty] | 1 | 0 | 0
Proyecto de instalación y legalización, visado y aprobado por Industria, OCA o organismo competente, incluso dictamen firmado por instalador autorizado, cumpliendo con toda la normativa vigente.
|  |  |  | 1 |  |  |  | 1
[8 empty] | 06A.01 | 1 |  | 0
06A.02 | ud | DERIVACIÓN INDIVIDUAL | [6 empty] | 6 | 0 | 0
Derivación individual según cálculo de instalaciones (línea que enlaza el contador con los cuadros de mando y protección de planta o del abonado), bajo tubo de PVC rígido, conductores de cobre y aislamiento tipo Rv-K 0,6/1 kV libre de halógenos, en sistema trifásico con neutro, más conductor de protección y conductor de conmutación para doble tarifa de Cu y color rojo. Instalada por zonas comunes del edificio, incluyendo elementos de fijación y conexionado.
|  |  | Nº de Viviendas | 6 |  |  |  | 6
[8 empty] | 06A.02 | 6 |  | 0
06A.03 | ud | CUADRO PROTEC.ELECTRIFIC. ELEVADA | [6 empty] | 6 | 0 | 0
Cuadro protección electrificación elevada, formado por caja, de doble aislamiento de empotrar, con caja de empotrar de Legrand Ekinoxe, perfil omega, embarrado de protección, interruptor de control de potencia, interruptor general magnetotérmico de corte omnipolar, interruptor diferencial y PIAS (I+N) de 10, 16, 20 y 25 A., con circuitos adicionales para aerotermia, lavadora, secadora, domotica y gestión de usuarios. Instalado, incluyendo cableado y conexionado.
|  |  | Nº Viviendas | 6 |  |  |  | 6
[8 empty] | 06A.03 | 6 |  | 0
06A.04 | ud | CIRCUITO MONOF. POTENCIA 10 A. | [6 empty] | 39 | 0 | 0
Circuito alumbrado realizado con tubo PVC corrugado M 20/gp5, conductores de cobre rígido de 1,5 mm2, aislamiento VV 750 V., en sistema monofásico (fase y neutro), incluido p./p. de cajas de registro y regletas de conexión.
Vivienda 01
|  |  | Pasillo | 1 |  |  |  | 1
|  |  | Despensa | 1 |  |  |  | 1
|  |  | Salon Comedor Cocina | 3 |  |  |  | 3
|  |  | Vestidor | 1 |  |  |  | 1
|  |  | Dormitorio | 1 |  |  |  | 1
|  |  | Aseo | 1 |  |  |  | 1
Vivienda 02
|  |  | Pasillo | 1 |  |  |  | 1
|  |  | Salon Comedor Cocina | 3 |  |  |  | 3
|  |  | Vestidor | 1 |  |  |  | 1
|  |  | Aseo | 1 |  |  |  | 1
Vivienda 03
|  |  | Pasillo | 1 |  |  |  | 1
|  |  | Salon Comedor Cocina | 3 |  |  |  | 3
|  |  | Vestidor | 1 |  |  |  | 1
|  |  | Aseo | 1 |  |  |  | 1
Vivienda 04
|  |  | Pasillo | 1 |  |  |  | 1
|  |  | Salon Comedor Cocina | 3 |  |  |  | 3
|  |  | Vestidor | 1 |  |  |  | 1
|  |  | Aseo | 1 |  |  |  | 1
Vivienda 05
|  |  | Pasillo | 1 |  |  |  | 1
|  |  | Salon Comedor Cocina | 3 |  |  |  | 3
|  |  | Vestidor | 1 |  |  |  | 1
|  |  | Aseo | 1 |  |  |  | 1
Vivienda 06
|  |  | Pasillo | 1 |  |  |  | 1
|  |  | Despensa | 1 |  |  |  | 1
|  |  | Salon Comedor Cocina | 3 |  |  |  | 3
|  |  | Vestidor | 1 |  |  |  | 1
|  |  | Aseo | 1 |  |  |  | 1
[8 empty] | 06A.04 | 39 |  | 0
06A.05 | ud | CIRCUITO MONOF. POTENCIA 15 A. | [6 empty] | 39 | 0 | 0
Circuito usos varios realizado con tubo PVC corrugado M 25/gp5, conductores de cobre rígido de 2,5 mm2, aislamiento VV 750 V., en sistema monofásico (fase neutro y tierra), incluido p./p. de cajas de registro y regletas de conexión.
Vivienda 01
|  |  | Pasillo | 1 |  |  |  | 1
|  |  | Despensa | 1 |  |  |  | 1
|  |  | Salon Comedor Cocina | 3 |  |  |  | 3
|  |  | Vestidor | 1 |  |  |  | 1
|  |  | Dormitorio | 1 |  |  |  | 1
|  |  | Aseo | 1 |  |  |  | 1
Vivienda 02
|  |  | Pasillo | 1 |  |  |  | 1
|  |  | Salon Comedor Cocina | 3 |  |  |  | 3
|  |  | Vestidor | 1 |  |  |  | 1
|  |  | Aseo | 1 |  |  |  | 1
Vivienda 03
|  |  | Pasillo | 1 |  |  |  | 1
|  |  | Salon Comedor Cocina | 3 |  |  |  | 3
|  |  | Vestidor | 1 |  |  |  | 1
|  |  | Aseo | 1 |  |  |  | 1
Vivienda 04
|  |  | Pasillo | 1 |  |  |  | 1
|  |  | Salon Comedor Cocina | 3 |  |  |  | 3
|  |  | Vestidor | 1 |  |  |  | 1
|  |  | Aseo | 1 |  |  |  | 1
Vivienda 05
|  |  | Pasillo | 1 |  |  |  | 1
|  |  | Salon Comedor Cocina | 3 |  |  |  | 3
|  |  | Vestidor | 1 |  |  |  | 1
|  |  | Aseo | 1 |  |  |  | 1
Vivienda 06
|  |  | Pasillo | 1 |  |  |  | 1
|  |  | Despensa | 1 |  |  |  | 1
|  |  | Salon Comedor Cocina | 3 |  |  |  | 3
|  |  | Vestidor | 1 |  |  |  | 1
|  |  | Aseo | 1 |  |  |  | 1
[8 empty] | 06A.05 | 39 |  | 0
06A.06 | ud | CIRCUITO MONOF. POTENCIA 20 A. | [6 empty] | 6 | 0 | 0
Circuito realizado con tubo PVC corrugado M 25/gp5, conductores de cobre rígido de 4 mm2, aislamiento VV 750 V., en sistema monofásico (fase neutro y tierra), incluido p./p. de cajas de registro y regletas de conexión.
Vivienda 01
|  |  | Salon Comedor Cocina | 1 |  |  |  | 1
Vivienda 02
|  |  | Salon Comedor Cocina | 1 |  |  |  | 1
Vivienda 03
|  |  | Salon Comedor Cocina | 1 |  |  |  | 1
Vivienda 04
|  |  | Salon Comedor Cocina | 1 |  |  |  | 1
Vivienda 05
|  |  | Salon Comedor Cocina | 1 |  |  |  | 1
Vivienda 06
|  |  | Salon Comedor Cocina | 1 |  |  |  | 1
[8 empty] | 06A.06 | 6 |  | 0
06A.07 | ud | CIRCUITO MONOF. POTENCIA 25 A. | [6 empty] | 6 | 0 | 0
Circuito cocina realizado con tubo PVC corrugado M 25/gp5, conductores de cobre rígido de 6 mm2, aislamiento VV 750 V., en sistema monofásico (fase neutro y tierra), incluido p./p. de cajas de registro y regletas de conexión.
Vivienda 01
|  |  | Salon Comedor Cocina | 1 |  |  |  | 1
Vivienda 02
|  |  | Salon Comedor Cocina | 1 |  |  |  | 1
Vivienda 03
|  |  | Salon Comedor Cocina | 1 |  |  |  | 1
Vivienda 04
|  |  | Salon Comedor Cocina | 1 |  |  |  | 1
Vivienda 05
|  |  | Salon Comedor Cocina | 1 |  |  |  | 1
Vivienda 06
|  |  | Salon Comedor Cocina | 1 |  |  |  | 1
[8 empty] | 06A.07 | 6 |  | 0
06A.08 | ud | P.LUZ SENCILLO BJC IRIS | [6 empty] | 22 | 0 | 0
Punto de luz sencillo realizado con tubo PVC corrugado de M 20/gp5 y conductor rígido de 1,5 mm2 de Cu., y aislamiento VV 750 V., incluyendo caja de registro, caja de mecanismo universal con tornillos, interruptor unipolar BJC Iris, instalado.
|  |  | Vivienda 01 | 5 |  |  |  | 5
|  |  | Vivienda 02 | 3 |  |  |  | 3
|  |  | Vivienda 03 | 3 |  |  |  | 3
|  |  | Vivienda 04 | 3 |  |  |  | 3
|  |  | Vivienda 05 | 3 |  |  |  | 3
|  |  | Vivienda 06 | 5 |  |  |  | 5
[8 empty] | 06A.08 | 22 |  | 0
06A.09 | ud | P.DOBLE INTER. BJC IRIS | [6 empty] | 12 | 0 | 0
Punto doble interruptor realizado con tubo PVC corrugado de M 20/gp5 y conductor rígido de 1,5 mm2 de Cu., y aislamiento VV 750 V., incluyendo caja de registro, caja de mecanismo universal con tornillos, doble interruptor BJC Iris, instalado.
|  |  | Vivienda 01 | 2 |  |  |  | 2
|  |  | Vivienda 02 | 2 |  |  |  | 2
|  |  | Vivienda 03 | 2 |  |  |  | 2
|  |  | Vivienda 04 | 2 |  |  |  | 2
|  |  | Vivienda 05 | 2 |  |  |  | 2
|  |  | Vivienda 06 | 2 |  |  |  | 2
[8 empty] | 06A.09 | 12 |  | 0
06A.10 | ud | P.LUZ CONM. BJC IRIS | [6 empty] | 76 | 0 | 0
Punto conmutado sencillo realizado con tubo PVC corrugado de M 20/gp5 y conductor rígido de 1,5 mm2 de Cu., y aislamiento VV 750 V., incluyendo caja de registro, cajas de mecanismo universal con tornillos, conmutadores BJC Iris, instalado.
|  |  | Vivienda 01 | 14 |  |  |  | 14
|  |  | Vivienda 02 | 12 |  |  |  | 12
|  |  | Vivienda 03 | 12 |  |  |  | 12
|  |  | Vivienda 04 | 12 |  |  |  | 12
|  |  | Vivienda 05 | 12 |  |  |  | 12
|  |  | Vivienda 06 | 14 |  |  |  | 14
[8 empty] | 06A.10 | 76 |  | 0
06A.11 | ud | PUNTO LUZ CRUZAMIENTO BJC IRIS | [6 empty] | 6 | 0 | 0
Punto de luz conmutado de cruce, realizado con tubo PVC corrugado reforzado libre de halógenos M16 mm, cableado formado por conductores unipolares de cobre aislados para una tensión nominal de 450/750V de tipo H07Z1-K (AS) B2ca-s1a,d1,a1 de 1,5 mm2 de sección y 1 mecanismo de cruzamiento BJC IRIS. Totalmente montado e instalado; i/p.p. de cajas de mecanismo universal con tornillos, conexiones y medios auxiliares. Conforme a REBT: ITC-BT-19, ITC-BT-20, ITC-BT-21 e ITC-BT-28.
|  |  | Vivienda 01 | 1 |  |  |  | 1
|  |  | Vivienda 02 | 1 |  |  |  | 1
|  |  | Vivienda 03 | 1 |  |  |  | 1
|  |  | Vivienda 04 | 1 |  |  |  | 1
|  |  | Vivienda 05 | 1 |  |  |  | 1
|  |  | Vivienda 06 | 1 |  |  |  | 1
[8 empty] | 06A.11 | 6 |  | 0
06A.12 | ud | P.PULSADOR TIMBRE BJC IRIS | [6 empty] | 6 | 0 | 0
Punto pulsador timbre realizado con tubo PVC corrugado de M 20/gp5 y conductor rígido de 1,5 mm2 de Cu., y aislamiento VV 750 V., incluyendo caja de registro, cajas de mecanismo universal con tornillos, pulsador y zumbador BJC Iris, instalado.
|  |  | Nº de Viviendas | 6 |  |  |  | 6
[8 empty] | 06A.12 | 6 |  | 0
06A.13 | ud | B.ENCH.SCHUKO BJC IRIS | [6 empty] | 190 | 0 | 0
Base de enchufe con toma de tierra lateral realizada con tubo PVC corrugado de M 20/gp5 y conductor rígido de 2,5 mm2 de Cu., y aislamiento VV 750 V., en sistema monofásico con toma de tierra (fase, neutro y tierra), incluyendo caja de registro, caja de mecanismo universal con tornillos, base de enchufe sistema schuko 10-16 A. (II+t.) BJC Iris, instalada.
|  |  | Vivienda 01 | 36 |  |  |  | 36
|  |  | Vivienda 02 | 30 |  |  |  | 30
|  |  | Vivienda 03 | 30 |  |  |  | 30
|  |  | Vivienda 04 | 30 |  |  |  | 30
|  |  | Vivienda 05 | 30 |  |  |  | 30
|  |  | Vivienda 06 | 34 |  |  |  | 34
[8 empty] | 06A.13 | 190 |  | 0
06A.14 | ud | B.ENCH.SCHUKO BJC IRIS FUERZA | [6 empty] | 12 | 0 | 0
Base de enchufe con toma de tierra lateral realizada con tubo PVC corrugado de M 20/gp5 y conductor rígido de 2,5 mm2 de Cu., y aislamiento VV 750 V., en sistema monofásico con toma de tierra (fase, neutro y tierra), incluyendo caja de registro, caja de mecanismo universal con tornillos, base de enchufe sistema schuko 25 A. (II+t.) BJC Iris, instalada.
|  |  | Vivienda 01 | 2 |  |  |  | 2
|  |  | Vivienda 02 | 2 |  |  |  | 2
|  |  | Vivienda 03 | 2 |  |  |  | 2
|  |  | Vivienda 04 | 2 |  |  |  | 2
|  |  | Vivienda 05 | 2 |  |  |  | 2
|  |  | Vivienda 06 | 2 |  |  |  | 2
[8 empty] | 06A.14 | 12 |  | 0
06A.15 | ud | BASE SEGURIDAD BAÑO | [6 empty] | 12 | 0 | 0
Base de seguridad para baño, realizada con tubo de PVC corrugado ede M 20/gp5, y conductor rígido de 2,5 mm2 de Cu., y aislamiento VV 750 V., en sistema monofásico con toma de tierra (fase, neutro y tierra), incluyendo caja de registro, caja de mecanismo universal con tornillos, base de enchufe sistema schuco 25 A. (II+t), instalada.
|  |  | Vivienda 01 | 2 |  |  |  | 2
|  |  | Vivienda 02 | 2 |  |  |  | 2
|  |  | Vivienda 03 | 2 |  |  |  | 2
|  |  | Vivienda 04 | 2 |  |  |  | 2
|  |  | Vivienda 05 | 2 |  |  |  | 2
|  |  | Vivienda 06 | 2 |  |  |  | 2
[8 empty] | 06A.15 | 12 |  | 0
06A.16 | ud | TOMA ILUMINACION DE LED COCINA | [6 empty] | 6 | 0 | 0
Toma para iluminacion de LED en muebles de cocina realizada con tubo PVC corrugado M 20/gp5, incluido cableado y conexionado, completamente instalada, conexionada y funcionando.
|  |  | Vivienda 01 | 1 |  |  |  | 1
|  |  | Vivienda 02 | 1 |  |  |  | 1
|  |  | Vivienda 03 | 1 |  |  |  | 1
|  |  | Vivienda 04 | 1 |  |  |  | 1
|  |  | Vivienda 05 | 1 |  |  |  | 1
|  |  | Vivienda 06 | 1 |  |  |  | 1
[8 empty] | 06A.16 | 6 |  | 0
06A.17 | ud | CANALIZACION Y CABLEADO INTERIOR RTV | [6 empty] | 19 | 0 | 0
Canalización y cableado interior de RTV, compuesta por tubo corrugado, tipo forroplas de métrica 32mm, cables libre de alógenos, caja de registro de toma y parte proporcional de registros de paso y bifurcaciones, totalmente instalado, incluso guía de acero galvanizado.
|  |  | Vivienda 01 | 4 |  |  |  | 4
|  |  | Vivienda 02 | 3 |  |  |  | 3
|  |  | Vivienda 03 | 3 |  |  |  | 3
|  |  | Vivienda 04 | 3 |  |  |  | 3
|  |  | Vivienda 05 | 3 |  |  |  | 3
|  |  | Vivienda 06 | 3 |  |  |  | 3
[8 empty] | 06A.17 | 19 |  | 0
06A.18 | ud | LINEA DE DATOS | [6 empty] | 19 | 0 | 0
Canalización y cableado interior de datos, compuesta por tubo corrugado, tipo forroplas de métrica 32mm, cables libre de alógenos, caja de registro de toma y parte proporcional de registros de paso y bifurcaciones, totalmente instalado.
|  |  | Vivienda 01 | 4 |  |  |  | 4
|  |  | Vivienda 02 | 3 |  |  |  | 3
|  |  | Vivienda 03 | 3 |  |  |  | 3
|  |  | Vivienda 04 | 3 |  |  |  | 3
|  |  | Vivienda 05 | 3 |  |  |  | 3
|  |  | Vivienda 06 | 3 |  |  |  | 3
[8 empty] | 06A.18 | 19 |  | 0
06A.19 | ud | TOMA TV/FM BJC IRIS | [6 empty] | 19 | 0 | 0
Toma para TV/FM realizada con tubo PVC corrugado M 20/gp5, incluida caja de registro, caja universal con tornillos, toma de TV/FM BJC Iris, instalada.
|  |  | Vivienda 01 | 4 |  |  |  | 4
|  |  | Vivienda 02 | 3 |  |  |  | 3
|  |  | Vivienda 03 | 3 |  |  |  | 3
|  |  | Vivienda 04 | 3 |  |  |  | 3
|  |  | Vivienda 05 | 3 |  |  |  | 3
|  |  | Vivienda 06 | 3 |  |  |  | 3
[8 empty] | 06A.19 | 19 |  | 0
06A.20 | ud | TOMA DE DATOS BJC | [6 empty] | 19 | 0 | 0
Toma para datos realizada con tubo PVC corrugado M 20/gp5, incluida caja de registro, caja universal con tornillos, toma de datos, instalada.
|  |  | Vivienda 01 | 4 |  |  |  | 4
|  |  | Vivienda 02 | 3 |  |  |  | 3
|  |  | Vivienda 03 | 3 |  |  |  | 3
|  |  | Vivienda 04 | 3 |  |  |  | 3
|  |  | Vivienda 05 | 3 |  |  |  | 3
|  |  | Vivienda 06 | 3 |  |  |  | 3
[8 empty] | 06A.20 | 19 |  | 0
06A.21 | ud | DETECCIÓN DE PRESENCIA | [6 empty] | 4 | 0 | 0
Detector de movimiento por infrarrojos pasivos, elemento perteneciente al sistema inteligente Jung Instabus-KNX, capaz de encender la luz al detectar movimiento de personas, y apagarla posteriormente cuando se deja de detectar movimiento, transcurrido un tiempo de retardo. Totalmente instalado.
|  |  | Distribuidor 6 viviendas | 4 |  |  |  | 4
[8 empty] | 06A.21 | 4 |  | 0
06A.22 | ud | DERIVACIÓN INDIVIDUAL TELECOMUNICACIONES | [6 empty] | 6 | 0 | 0
Derivaciones individual de telecomunicaciones (líneas que enlaza los armarios o registros de telecomunicaciones con cada cuadro general de la vivienda para datos, teléfono, TV, etc), bajo tubo de PVC, cableado según tipo de acometida, libre de halógenos. Instalada por zonas comunes del edificio, incluyendo elementos de fijación y conexionado.
|  |  | Nº de Viviendas | 6 |  |  |  | 6
[8 empty] | 06A.22 | 6 |  | 0
[8 empty] | 06A | 1 | 0 | 0
06B | ud | ILUMINACION | [6 empty] | 1 | 0 | 0
06B.01 | ud | PUNTO DE LUZ | [6 empty] | 172 | 0 | 0
Punto de luz realizado con tubo PVC corrugado de M 20/gp5 y conductor rígido de 1,5 mm2 de Cu., y aislamiento VV 750 V.,instalado.
|  |  | idem med. DOWNLIGHT | 1 |  |  |  | 81 | =06B 06B.02
|  |  | idem med. MINIDOWNLIGHT | 1 |  |  |  | 85 | =06B 06B.03
|  |  | idem med. LUM APLIQUE | 1 |  |  |  | 6 | =06B 06B.04
[8 empty] | 06B.01 | 172 |  | 0
06B.02 | ud | DOWNLIGHT 31w LED | [6 empty] | 81 | 0 | 0
Downlight 31w redondo de empotrar, formado por aro embellecedor de inyección de aluminio termoesmaltado en color blanco, montaje empotrado mediante flejes de sujeción incluidos en suministro, Tensión de alimentación: 220-240 V / 50-60 Hz. Bajo pedido: 110-240 V / 50-60 Hz., fuente de luz con sistema de protección electrónico contra sobrecalentamiento. con componente óptico de nueva tecnología de reflectores PHI de alto rendimiento para una óptima distribución óptica Flood, difusor interior con tecnología BRIGHT LIGHT, alto confort visual con limitación del deslumbramiento, reflector de aluminio vaporizado de alto brillo con una limitación del deslumbramiento: L<1.000 cd/m2 a 65° respecto a la vertical para un UGR 19 para uso en oficinas. Fuente de luz: LED930 / LED940 con alta selección de binning (3 step) que garantiza el flujo luminoso emitido y la temperatura de color declarada. Completamente instalado, funcionado, replanteado y conexionado.
|  |  | Distribuidor 6 viviendas | 5 |  |  |  | 5
|  |  | Vivienda 01 | 15 |  |  |  | 15
|  |  | Vivienda 02 | 12 |  |  |  | 12
|  |  | Vivienda 03 | 12 |  |  |  | 12
|  |  | Vivienda 04 | 12 |  |  |  | 12
|  |  | Vivienda 05 | 12 |  |  |  | 12
|  |  | Vivienda 06 | 13 |  |  |  | 13
[8 empty] | 06B.02 | 81 |  | 0
06B.03 | ud | DOWNLIGHT 4x3w LED 3K | [6 empty] | 85 | 0 | 0
Mini Downlight de empotrar con fuente de luz LED 4x3 LED 3K, formado por aro embellecedor de aluminio termoesmaltado en color blanco, empotrado mediante flejes de sujeción incluidos en suministro, tensión de alimentación: 220-240V 50Hz., equipo de funcionamiento incluido en suministro, sistema direccional de luz orientable 30¡Ærespecto a la vertical, sistema óptico PMMA con haz de luz 24º, fuente de luz: LED830 con alta selección de binning. Completamente instalado, funcionado, replanteado y conexionado.
|  |  | Vivienda 01 | 20 |  |  |  | 20
|  |  | Vivienda 02 | 13 |  |  |  | 13
|  |  | Vivienda 03 | 13 |  |  |  | 13
|  |  | Vivienda 04 | 13 |  |  |  | 13
|  |  | Vivienda 05 | 13 |  |  |  | 13
|  |  | Vivienda 06 | 13 |  |  |  | 13
[8 empty] | 06B.03 | 85 |  | 0
06B.04 | ud | LUMINARIA ADOSAR/APLIQUE CON LED PARED | [6 empty] | 6 | 0 | 0
Luminaria de adosar/aplique orientable equipada con 3 LED Luxeon K2 de alta potencia. Fabricada en carcasa y placa base de aluminio pulido y policarbonato. Posibilidad de 2 ópticas, 10º y 25º y emisión de luz en blanco frío o azul. La placa base puede ser redonda o cuadrada. El consumo es de 9 W y la vida útil de los LED es de 50.000 horas. Instalado incluyendo replanteo, accesorios de anclaje y conexionado.
|  |  | Vivienda 01 | 1 |  |  |  | 1
|  |  | Vivienda 02 | 1 |  |  |  | 1
|  |  | Vivienda 03 | 1 |  |  |  | 1
|  |  | Vivienda 04 | 1 |  |  |  | 1
|  |  | Vivienda 05 | 1 |  |  |  | 1
|  |  | Vivienda 06 | 1 |  |  |  | 1
[8 empty] | 06B.04 | 6 |  | 0
[8 empty] | 06B | 1 | 0 | 0
[8 empty] | 06 | 1 | 0 | 0
07 |  | INSTALACION DE FONTANERIA | [6 empty] | 1 | 0 | 0
07.01 | ud | CONEXION RED FONTANERIA EXISTENTE | [6 empty] | 1 | 0 | 0
Conexión a la red de fontaneria existente, con tuberías de diámetro según cálculo, aisladas y protegidas con macarrón, completamente terminado y funcionando.
|  |  |  | 1 |  |  |  | 1
[8 empty] | 07.01 | 1 |  | 0
07.02 | ud | BATERÍA GALV. 6 CONT. 2 1/2" - 2 FILAS | [6 empty] | 1 | 0 | 0
Centralización para 6 contadores de DN-15 mm., formada por batería de acero galvanizado de 2 1/2", modelo cuadro, circuito cerrado 6 filas y 31 salidas, alimentación simple, incluso soportes para la batería, juegos de bridas, válvulas de corte general de 2 1/2", contadores divisionarios, válvulas de entrada antiretorno, válvula de salida DN-15, grifo de pruebas, conexión flexible galvanizada de 50 mm. y válvula de esfera a pie de montante de DN-15, placas identificativas, material auxiliar, montaje, verificación del conjunto y pruebas. s/CTE-HS-4. completamente terminado y segun normativa.
|  |  |  | 1 |  |  |  | 1
[8 empty] | 07.02 | 1 |  | 0
07.03 | ud | TUBO ALIMENTACION | [6 empty] | 6 | 0 | 0
Tubería de alimentación formado por tubo de polietileno reticulado (PE-Xa), serie 5, de diámetro segun calculo de instalaciones y aprobado por Direccion Facultativa, PN=6 atm; purgador y llave de paso de asiento, con maneta, que enlaza la llave de paso del inmueble con la batería de contadores o contador general, i. p.p. de piezas especiales, instalada y funcionando, s/CTE-HS-4.
|  |  | Nº de viviendas | 6 |  |  |  | 6
[8 empty] | 07.03 | 6 |  | 0
07.04 | ud | INS.POLIET. RET. PEX COCINA | [6 empty] | 6 | 0 | 0
Instalación de fontanería para una cocina y caldera dotándole con tomas para fregadero, nevera, lavavajillas, lavadora, etc., realizada con tuberías de polietileno reticulado PEX (método Engel) para las redes de agua fría y caliente utilizando sistema de derivaciones por tés y con tuberías de PVC serie B, UNE-EN-1453, para la red de desagüe, con los diámetros necesarios para cada punto de servicio, con sifones individuales para los aparatos y bote sifónico, incluso con p.p. de bajante de PVC de 110 mm. y manguetón de enlace para el inodoro, terminada y sin aparatos sanitarios. Las tomas de agua y los desagües se entregarán con tapones. s/CTE-HS-4/5.
Vivienda 01
|  |  | Cocina | 1 |  |  |  | 1
Vivienda 02
|  |  | Cocina | 1 |  |  |  | 1
Vivienda 03
|  |  | Cocina | 1 |  |  |  | 1
Vivienda 04
|  |  | Cocina | 1 |  |  |  | 1
Vivienda 05
|  |  | Cocina | 1 |  |  |  | 1
Vivienda 06
|  |  | Cocina | 1 |  |  |  | 1
[8 empty] | 07.04 | 6 |  | 0
07.05 | ud | INS.POLIET. RET. PEX ASEO C/DUCHA | [6 empty] | 6 | 0 | 0
Instalación de fontanería para un aseo dotado de lavabo, inodoro y ducha realizada con tuberías de polietileno reticulado PEX (método Engel) para las redes de agua fría y caliente utilizando sistema de derivaciones por tés y con tuberías de PVC serie B, UNE-EN-1453, para la red de desagüe, con los diámetros necesarios para cada punto de servicio, con sifones individuales para los aparatos y con bote sifónico, incluso con p.p. de bajante de PVC de 110 mm. y manguetón de enlace para el inodoro, terminada y sin aparatos sanitarios. Las tomas de agua y los desagües se entregarán con tapones. s/CTE-HS-4/5.
Vivienda 01
|  |  | Aseo | 1 |  |  |  | 1
Vivienda 02
|  |  | Aseo | 1 |  |  |  | 1
Vivienda 03
|  |  | Aseo | 1 |  |  |  | 1
Vivienda 04
|  |  | Aseo | 1 |  |  |  | 1
Vivienda 05
|  |  | Aseo | 1 |  |  |  | 1
Vivienda 06
|  |  | Aseo | 1 |  |  |  | 1
[8 empty] | 07.05 | 6 |  | 0
10.01 | ud | INODORO HALL DE ROCA | [6 empty] | 6 | 0 | 0
Inodoro ROCA modelo HALL 365x595x765, colocado mediante tacos y tornillos al solado, incluso sellado con silicona y compuesto por: taza, tanque bajo con tapa y mecanismos y asiento, con bisagras de acero, instalado, incluso con llave de escuadra de 1/2" cromada y latiguillo flexible de 20 cm. y de 1/2", funcionando.
Vivienda 01
|  |  | Aseo | 1 |  |  |  | 1
Vivienda 02
|  |  | Aseo | 1 |  |  |  | 1
Vivienda 03
|  |  | Aseo | 1 |  |  |  | 1
Vivienda 04
|  |  | Aseo | 1 |  |  |  | 1
Vivienda 05
|  |  | Aseo | 1 |  |  |  | 1
Vivienda 06
|  |  | Aseo | 1 |  |  |  | 1
[8 empty] | 10.01 | 6 |  | 0
10.02 | ud | MUEBLE DE LAVABO CON LAVABO SUSPENDIDO | [6 empty] | 6 | 0 | 0
Mueble de lavabo con lavabo y griferia, con mueble inferior volado con cajoneras y armarios, con grifo monobloc, con rompechorros incluso válvula de desagüe de 32 mm., llaves de escuadra de 1/2" cromadas, y latiguillos flexibles de 20 cm. y de 1/2",completamente instalado, funcionando y con pequeñas piezas de fontaneria y saneamiento incluidas y refuerzos en pared.
Vivienda 01
|  |  | Aseo | 1 |  |  |  | 1
Vivienda 02
|  |  | Aseo | 1 |  |  |  | 1
Vivienda 03
|  |  | Aseo | 1 |  |  |  | 1
Vivienda 04
|  |  | Aseo | 1 |  |  |  | 1
Vivienda 05
|  |  | Aseo | 1 |  |  |  | 1
Vivienda 06
|  |  | Aseo | 1 |  |  |  | 1
[8 empty] | 10.02 | 6 |  | 0
10.03 | ud | DUCHA EXTRAPLANA RESINA BLANCA 180x85 | [6 empty] | 1 | 0 | 0
Plato ducha extraplano de resina de 185x85 cm. a ras de suelo, con grifería mezcladora monomando ROCA empotrado con rociador regulable, brazo rociador con chorro de lluvia, cromada, incluso válvula de desagüe sifónica, con salida horizontal de 60 mm., instalada y funcionando.
Vivienda 01
|  |  | Aseo | 1 |  |  |  | 1
[8 empty] | 10.03 | 1 |  | 0
10.04 | ud | DUCHA EXTRAPLANA RESINA BLANCA 140x85 | [6 empty] | 1 | 0 | 0
Plato ducha extraplano de resina de 140x85 cm. a ras de suelo, con grifería mezcladora monomando ROCA empotrado con rociador regulable, brazo rociador con chorro de lluvia, cromada, incluso válvula de desagüe sifónica, con salida horizontal de 60 mm., instalada y funcionando.
Vivienda 02
|  |  | Aseo | 1 |  |  |  | 1
[8 empty] | 10.04 | 1 |  | 0
10.05 | ud | DUCHA EXTRAPLANA RESINA BLANCA 125x85 | [6 empty] | 1 | 0 | 0
Plato ducha extraplano de resina de 125x85 cm. a ras de suelo, con grifería mezcladora monomando ROCA empotrado con rociador regulable, brazo rociador con chorro de lluvia, cromada, incluso válvula de desagüe sifónica, con salida horizontal de 60 mm., instalada y funcionando.
Vivienda 03
|  |  | Aseo | 1 |  |  |  | 1
[8 empty] | 10.05 | 1 |  | 0
10.06 | ud | DUCHA EXTRAPLANA RESINA BLANCA 110x85 | [6 empty] | 3 | 0 | 0
Plato ducha extraplano de resina de 110x85 cm. a ras de suelo, con grifería mezcladora monomando ROCA empotrado con rociador regulable, brazo rociador con chorro de lluvia, cromada, incluso válvula de desagüe sifónica, con salida horizontal de 60 mm., instalada y funcionando.
Vivienda 04
|  |  | Aseo | 1 |  |  |  | 1
Vivienda 05
|  |  | Aseo | 1 |  |  |  | 1
Vivienda 06
|  |  | Aseo | 1 |  |  |  | 1
[8 empty] | 10.06 | 3 |  | 0
10.07 | m2 | MIRALITE EVOLUTION 6 CON LUMINARIA LED | [6 empty] | 4.86 | 0 | 0
Espejo plateado Miralite Evolution realizado con un vidrio Planilux de 6 mm. plateado por su cara posterior, incluso canteado perimetral y taladros y lampara LED en la parte superior.
Vivienda 01
|  |  | Aseo | 1 | 0.9 |  | 0.9 | 0.81
Vivienda 02
|  |  | Aseo | 1 | 0.9 |  | 0.9 | 0.81
Vivienda 03
|  |  | Aseo | 1 | 0.9 |  | 0.9 | 0.81
Vivienda 04
|  |  | Aseo | 1 | 0.9 |  | 0.9 | 0.81
Vivienda 05
|  |  | Aseo | 1 | 0.9 |  | 0.9 | 0.81
Vivienda 06
|  |  | Aseo | 1 | 0.9 |  | 0.9 | 0.81
[8 empty] | 10.07 | 4.86 |  | 0
10.08 | ud | MAMPARA DE DUCHA | [6 empty] | 6 | 0 | 0
Suministro y colocación de mampara frontal de vidrio, para ducha con 1 puertas abatible y un fijo, instalada y sellada con silicona, incluso con los elementos de anclaje necesarios.
Vivienda 01
|  |  | Aseo | 1 |  |  |  | 1
Vivienda 02
|  |  | Aseo | 1 |  |  |  | 1
Vivienda 03
|  |  | Aseo | 1 |  |  |  | 1
Vivienda 04
|  |  | Aseo | 1 |  |  |  | 1
Vivienda 05
|  |  | Aseo | 1 |  |  |  | 1
Vivienda 06
|  |  | Aseo | 1 |  |  |  | 1
[8 empty] | 10.08 | 6 |  | 0
[8 empty] | 07 | 1 | 0 | 0
08 |  | INSTALACION DE CALEFACCION | [6 empty] | 1 | 0 | 0
08.01 | m | TUB. POLIETILENO PERT PARA VIVIENDA | [6 empty] | 231.72 | 0 | 0
Instalación completa de distribución para calefacción para los nuevos cuartos de baño/aseo, con tubería de polietileno PERT, una capa intermedia de aluminio y una capa exterior de polietileno PERT, s/UNE 53.960 y accesorios M-Fitting, incluso con coquilla aislante incluida esta, montada y funcionando. Repercusión del 60% por m2 de vivienda.
Superficie m²
Vivienda 01
|  |  | Pasillo | 0.6 | 8.4 |  |  | 5.04
|  |  | Despensa | 0.6 | 4.2 |  |  | 2.52
|  |  | Salon Comedor Cocina | 0.6 | 49.2 |  |  | 29.52
|  |  | Vestidor | 0.6 | 6.6 |  |  | 3.96
|  |  | Dormitorio | 0.6 | 12 |  |  | 7.2
|  |  | Aseo | 0.6 | 5.05 |  |  | 3.03
Vivienda 02
|  |  | Pasillo | 0.6 | 3.4 |  |  | 2.04
|  |  | Salon Comedor Cocina | 0.6 | 41.45 |  |  | 24.87
|  |  | Vestidor | 0.6 | 8 |  |  | 4.8
|  |  | Aseo | 0.6 | 3.35 |  |  | 2.01
Vivienda 03
|  |  | Pasillo | 0.6 | 3.5 |  |  | 2.1
|  |  | Salon Comedor Cocina | 0.6 | 43.45 |  |  | 26.07
|  |  | Vestidor | 0.6 | 8.15 |  |  | 4.89
|  |  | Aseo | 0.6 | 4.05 |  |  | 2.43
Vivienda 04
|  |  | Pasillo | 0.6 | 3.4 |  |  | 2.04
|  |  | Salon Comedor Cocina | 0.6 | 42.15 |  |  | 25.29
|  |  | Vestidor | 0.6 | 8.55 |  |  | 5.13
|  |  | Aseo | 0.6 | 3.35 |  |  | 2.01
Vivienda 05
|  |  | Pasillo | 0.6 | 3.65 |  |  | 2.19
|  |  | Salon Comedor Cocina | 0.6 | 42.6 |  |  | 25.56
|  |  | Vestidor | 0.6 | 8.55 |  |  | 5.13
|  |  | Aseo | 0.6 | 3.5 |  |  | 2.1
Vivienda 06
|  |  | Pasillo | 0.6 | 9.85 |  |  | 5.91
|  |  | Despensa | 0.6 | 5.1 |  |  | 3.06
|  |  | Salon Comedor Cocina | 0.6 | 42.55 |  |  | 25.53
|  |  | Vestidor | 0.6 | 8.6 |  |  | 5.16
|  |  | Aseo | 0.6 | 3.55 |  |  | 2.13
[8 empty] | 08.01 | 231.72 |  | 0
09.05 | ud | ELEM.ALUMI.INY.h=60 142 kcal/h | [6 empty] | 246 | 0 | 0
Elemento de aluminio inyectado acoplables entre sí de dimensiones h=57 cm., a=8 cm., g=10 cm., potencia 142 kcal/h., probado a 9 bar de presión, acabado en doble capa, una de imprimación y la segunda de polvo epoxi color blanco-marfil, equipado de p.p. llave termostática en habitaciones s/ zonas, tapones, detentores y purgador, así como p.p. de accesorios de montaje: reducciones, juntas, soportes y pintura para retoques.
Vivienda 01
|  |  | Pasillo | 1 | 6 |  |  | 6
|  |  | Despensa | 1 | 3 |  |  | 3
|  |  | Salon Comedor Cocina | 3 | 12 |  |  | 36
|  |  | Vestidor | 1 | 5 |  |  | 5
|  |  | Dormitorio | 1 | 9 |  |  | 9
Vivienda 02
|  |  | Pasillo | 1 | 3 |  |  | 3
|  |  | Salon Comedor Cocina | 3 | 1 |  |  | 3
|  |  | Vestidor | 1 | 6 |  |  | 6
Vivienda 03
|  |  | Pasillo | 1 | 3 |  |  | 3
|  |  | Salon Comedor Cocina | 3 | 11 |  |  | 33
|  |  | Vestidor | 1 | 6 |  |  | 6
Vivienda 04
|  |  | Pasillo | 1 | 3 |  |  | 3
|  |  | Salon Comedor Cocina | 3 | 11 |  |  | 33
|  |  | Vestidor | 1 | 6 |  |  | 6
Vivienda 05
|  |  | Pasillo | 1 | 3 |  |  | 3
|  |  | Salon Comedor Cocina | 3 | 11 |  |  | 33
|  |  | Vestidor | 1 | 6 |  |  | 6
Vivienda 06
|  |  | Pasillo | 1 | 7 |  |  | 7
|  |  | Despensa | 1 | 3 |  |  | 3
|  |  | Salon Comedor Cocina | 3 | 11 |  |  | 33
|  |  | Vestidor | 1 | 6 |  |  | 6
[8 empty] | 09.05 | 246 |  | 0
08.03 | ud | RADIADOR TOALLERO ACERO 1200x600 BLANCO 540 kcal/h | [6 empty] | 6 | 0 | 0
Radiador toallero tubular de acero, de dimensiones aprox. 1.200 mm de alto (h) y 600 mm de ancho (A), con una emisión calorífica según Norma UNE EN-442 para AT=50ºC de aprox. 540 kcal/h, para una presión de trabajo de hasta 8-10 bar; modelo estándar, con acabado con pintura epoxi en blanco; equipado con llave de paso de 3/8" manual, detentor, tapones y purgador manual, así como de accesorios de montaje, reducciones, juntas y soportes; i/p.p. de medios auxiliares necesarios para su montaje y pintura de retoques. Equipo con marcado CE y DdP (Declaración de Prestaciones) según Reglamento Europeo (UE) 305/2011, y conforme al RITE y CTE DB HE.
Vivienda 01
|  |  | Aseo | 1 |  |  |  | 1
Vivienda 02
|  |  | Aseo | 1 |  |  |  | 1
Vivienda 03
|  |  | Aseo | 1 |  |  |  | 1
Vivienda 04
|  |  | Aseo | 1 |  |  |  | 1
Vivienda 05
|  |  | Aseo | 1 |  |  |  | 1
Vivienda 06
|  |  | Aseo | 1 |  |  |  | 1
[8 empty] | 08.03 | 6 |  | 0
08.04 | ud | CONEXION A LA RED EXISTENTE DE CALEFACCION CENTRAL | [6 empty] | 6 | 0 | 0
Conexión a la red existente de calefacción central mediante vaciado de la red, corte, colocación de llaves, llenado de la red, purgado de esta, dejándola completante terminado para dar servicio a los diferentes radiadores con sus montantes respectivamente. Completamente terminado, con tubería según cálculo del instalador y aprobada por la DF, incluso llaves y pequeño material. (se puede sustituir o aplicar corte mediante la técnica de congelación de tuberías y luego el llenado y purgado de la instalación.
|  |  | Nº de Viviendas | 6 |  |  |  | 6
[8 empty] | 08.04 | 6 |  | 0
[8 empty] | 08 | 1 | 0 | 0
09 |  | INSTALACION DE VENTILACION Y CLIMATIZACION | [6 empty] | 1 | 0 | 0
09.01 | ud | DICTAMEN, PROYECTO Y LEGALIZACIÓN DEL MISMO | [6 empty] | 1 | 0 | 0
Proyecto de legalización de instalación visado y aprobado por Industria, incluso dictamen firmado por instalador autorizado.
|  |  |  | 1 |  |  |  | 1
[8 empty] | 09.01 | 1 |  | 0
09.02 | ud | GRUPO VENTILACION Y EXTRACCION DE VIVIENDA | [6 empty] | 6 | 0 | 0
Instalación completa de ventilación mecánica controlada (VMC) de potecia segun calculo de instalador y aprobada por Direccion Facultativa, autorregulable, de hábitat individual, para una vivienda; formado por grupo extractor VMC compacto autorregulable con ventilador centrífugo, conductos de extracción de aire en chapa, bocas de extracción autorregulables en baños y cocina, colocadas en falso techo o paramentos y aireadores autorregulables colocados en carpintería exterior. Con instalacion completa hasta cubierta, incluso de campana extractora. Totalmente terminada, probada y funcionando; i/p.p. de boca de salida de evacuación de aire, linea electrica desde el cuadro, conexiones y medios auxiliares. Conforme a CTE DB HS-3.
|  |  | Nº Viviendas | 6 |  |  |  | 6
[8 empty] | 09.02 | 6 |  | 0
09.03 | ud | MULTISPLIT PARED 1EXT. +2 INT. | [6 empty] | 6 | 0 | 0
Multisplit de pared y unidad exterior marca MITSUBISHI ELECTRIC con suministro y colocacion en patio interior de planta segunda para la colocacion de la maquina exterior MULTI SPLIT INVERTER, bomba de calor, gama DOMÉSTICA de MITSUBISHI ELECTRIC, de 5848 Frig/h, 7396 Kcal/h y 46 dB(A). Con etiquetado energético A. Modelo MXZ-3D68VA, y 2 maquinas interiores SPLIT-PARED, INVERTER (B/C), gama DOMÉSTICA de MITSUBISHI ELECTRIC, de 3010 Frig/h y 3440 Kcal/h., 21 dB(A). Modelo MSZ-FH35VE (MSZ-FH35VE/MUZ-FH35VE), incluso p.p. de tubería de cobre deshidratado, interconexión eléctrica entre maquinas, aislamiento de tuberías, relleno de circuitos de refrigerante, conexiones al desague de la instalaciones de saneamiento, taladros en muro, acometida eléctrica, completamente instalado y funcionando.
|  |  | Nº Viviendas | 6 |  |  |  | 6
[8 empty] | 09.03 | 6 |  | 0
[8 empty] | 09 | 1 | 0 | 0
10 |  | EQUIPAMIENTO | [6 empty] | 1 | 0 | 0
10.01 | ud | INODORO HALL DE ROCA | [6 empty] | 6 | 0 | 0
Inodoro ROCA modelo HALL 365x595x765, colocado mediante tacos y tornillos al solado, incluso sellado con silicona y compuesto por: taza, tanque bajo con tapa y mecanismos y asiento, con bisagras de acero, instalado, incluso con llave de escuadra de 1/2" cromada y latiguillo flexible de 20 cm. y de 1/2", funcionando.
Vivienda 01
|  |  | Aseo | 1 |  |  |  | 1
Vivienda 02
|  |  | Aseo | 1 |  |  |  | 1
Vivienda 03
|  |  | Aseo | 1 |  |  |  | 1
Vivienda 04
|  |  | Aseo | 1 |  |  |  | 1
Vivienda 05
|  |  | Aseo | 1 |  |  |  | 1
Vivienda 06
|  |  | Aseo | 1 |  |  |  | 1
[8 empty] | 10.01 | 6 |  | 0
10.02 | ud | MUEBLE DE LAVABO CON LAVABO SUSPENDIDO | [6 empty] | 6 | 0 | 0
Mueble de lavabo con lavabo y griferia, con mueble inferior volado con cajoneras y armarios, con grifo monobloc, con rompechorros incluso válvula de desagüe de 32 mm., llaves de escuadra de 1/2" cromadas, y latiguillos flexibles de 20 cm. y de 1/2",completamente instalado, funcionando y con pequeñas piezas de fontaneria y saneamiento incluidas y refuerzos en pared.
Vivienda 01
|  |  | Aseo | 1 |  |  |  | 1
Vivienda 02
|  |  | Aseo | 1 |  |  |  | 1
Vivienda 03
|  |  | Aseo | 1 |  |  |  | 1
Vivienda 04
|  |  | Aseo | 1 |  |  |  | 1
Vivienda 05
|  |  | Aseo | 1 |  |  |  | 1
Vivienda 06
|  |  | Aseo | 1 |  |  |  | 1
[8 empty] | 10.02 | 6 |  | 0
10.03 | ud | DUCHA EXTRAPLANA RESINA BLANCA 180x85 | [6 empty] | 1 | 0 | 0
Plato ducha extraplano de resina de 185x85 cm. a ras de suelo, con grifería mezcladora monomando ROCA empotrado con rociador regulable, brazo rociador con chorro de lluvia, cromada, incluso válvula de desagüe sifónica, con salida horizontal de 60 mm., instalada y funcionando.
Vivienda 01
|  |  | Aseo | 1 |  |  |  | 1
[8 empty] | 10.03 | 1 |  | 0
10.04 | ud | DUCHA EXTRAPLANA RESINA BLANCA 140x85 | [6 empty] | 1 | 0 | 0
Plato ducha extraplano de resina de 140x85 cm. a ras de suelo, con grifería mezcladora monomando ROCA empotrado con rociador regulable, brazo rociador con chorro de lluvia, cromada, incluso válvula de desagüe sifónica, con salida horizontal de 60 mm., instalada y funcionando.
Vivienda 02
|  |  | Aseo | 1 |  |  |  | 1
[8 empty] | 10.04 | 1 |  | 0
10.05 | ud | DUCHA EXTRAPLANA RESINA BLANCA 125x85 | [6 empty] | 1 | 0 | 0
Plato ducha extraplano de resina de 125x85 cm. a ras de suelo, con grifería mezcladora monomando ROCA empotrado con rociador regulable, brazo rociador con chorro de lluvia, cromada, incluso válvula de desagüe sifónica, con salida horizontal de 60 mm., instalada y funcionando.
Vivienda 03
|  |  | Aseo | 1 |  |  |  | 1
[8 empty] | 10.05 | 1 |  | 0
10.06 | ud | DUCHA EXTRAPLANA RESINA BLANCA 110x85 | [6 empty] | 3 | 0 | 0
Plato ducha extraplano de resina de 110x85 cm. a ras de suelo, con grifería mezcladora monomando ROCA empotrado con rociador regulable, brazo rociador con chorro de lluvia, cromada, incluso válvula de desagüe sifónica, con salida horizontal de 60 mm., instalada y funcionando.
Vivienda 04
|  |  | Aseo | 1 |  |  |  | 1
Vivienda 05
|  |  | Aseo | 1 |  |  |  | 1
Vivienda 06
|  |  | Aseo | 1 |  |  |  | 1
[8 empty] | 10.06 | 3 |  | 0
10.07 | m2 | MIRALITE EVOLUTION 6 CON LUMINARIA LED | [6 empty] | 4.86 | 0 | 0
Espejo plateado Miralite Evolution realizado con un vidrio Planilux de 6 mm. plateado por su cara posterior, incluso canteado perimetral y taladros y lampara LED en la parte superior.
Vivienda 01
|  |  | Aseo | 1 | 0.9 |  | 0.9 | 0.81
Vivienda 02
|  |  | Aseo | 1 | 0.9 |  | 0.9 | 0.81
Vivienda 03
|  |  | Aseo | 1 | 0.9 |  | 0.9 | 0.81
Vivienda 04
|  |  | Aseo | 1 | 0.9 |  | 0.9 | 0.81
Vivienda 05
|  |  | Aseo | 1 | 0.9 |  | 0.9 | 0.81
Vivienda 06
|  |  | Aseo | 1 | 0.9 |  | 0.9 | 0.81
[8 empty] | 10.07 | 4.86 |  | 0
10.08 | ud | MAMPARA DE DUCHA | [6 empty] | 6 | 0 | 0
Suministro y colocación de mampara frontal de vidrio, para ducha con 1 puertas abatible y un fijo, instalada y sellada con silicona, incluso con los elementos de anclaje necesarios.
Vivienda 01
|  |  | Aseo | 1 |  |  |  | 1
Vivienda 02
|  |  | Aseo | 1 |  |  |  | 1
Vivienda 03
|  |  | Aseo | 1 |  |  |  | 1
Vivienda 04
|  |  | Aseo | 1 |  |  |  | 1
Vivienda 05
|  |  | Aseo | 1 |  |  |  | 1
Vivienda 06
|  |  | Aseo | 1 |  |  |  | 1
[8 empty] | 10.08 | 6 |  | 0
10.09 | ud | AMUEBLAMIENTO COCINA | [6 empty] | 6 | 0 | 0
Amueblamiento de cocinas, con muebles laminados especiales en color, formado por muebles bajos y altos, encimera de granito blanco cristal, zócalo inferior, cornisa superior y remates, montada, con fregadero y grifo, sin incluir electrodomésticos.
|  |  | Nº cocinas | 6 |  |  |  | 6
[8 empty] | 10.09 | 6 |  | 0
10.10 | ud | DOTACIÓN ELECTRODOM. P/COCINA. | [6 empty] | 6 | 0 | 0
Dotación completa de electrodomésticos de calidad estándar para una cocina, compuesta por: Placa de cocina inducción de 4 fuegos, horno eléctrico empotrable, campana extractora de 60 cm., lavadora, lavavajillas y frigorífico panelables, incluso montaje de los mismos, instalados y funcionando.
|  |  | Nº cocinas | 6 |  |  |  | 6
[8 empty] | 10.10 | 6 |  | 0
[8 empty] | 10 | 1 | 0 | 0
11 |  | SEGURIDAD Y SALUD | [6 empty] | 1 | 0 | 0
11.01 | ud | SEGURIDAD Y SALUD EN LA OBRA | [6 empty] | 1 | 0 | 0
Seguridad y Salud en la obra comprendiendo protecciones colectivas e individuales, instalaciones de bienestar, mano de obra de seguridad, etc, de acuerdo con la normativa vigente.
|  |  |  | 1 |  |  |  | 1
[8 empty] | 11.01 | 1 |  | 0
[8 empty] | 11 | 1 | 0 | 0
12 |  | CONTROL DE CALIDAD Y ENSAYOS | [6 empty] | 1 | 0 | 0
12.01 | ud | CONTROL DE CALIDAD Y ENSAYOS | [6 empty] | 1 | 0 | 0
Control de calidad y ensayos de todos los materiales y unidades de obra, realizado por un laboratorio homologado, según normas UNE, para determinar sus características de forma, geométricas, físicas, químicas y de resistencia, así como todas aquellas que se precisen para la obtención de información de los materiales.
|  |  |  | 1 |  |  |  | 1
[8 empty] | 12.01 | 1 |  | 0
[8 empty] | 12 | 1 | 0 | 0
13 |  | GESTION DE RESIDUOS | [6 empty] | 1 | 0 | 0
13.01 | ud | GESTION DE RESIDUOS | [6 empty] | 1 | 0 | 0
Gestión y Control de Residuos.
|  |  |  | 1 |  |  |  | 1
[8 empty] | 13.01 | 1 |  | 0
[8 empty] | 13 | 1 | 0 | 0
[8 empty] | 2024 035 | 1 | 0 | 0
|  | TOTAL EJECUCION MATERIAL | [8 empty] | 0
|  | Gastos generales y Beneficio Industrial | [8 empty] | 0
|  | TOTAL PRESUPUESTO DE CONTRATA | [8 empty] | 0
|  | IVA | [6 empty] | 21% |  | 0
|  | TOTAL | [8 empty] | 0